## Sheet1
|  | IF/ID | ID/EX | EX/MEM | MEM/WB
暂停 |  | IF/ID当前指令 |  |  |  | Tnew |  |  |  |  | Tnew |  |  |  |  | Tnew
|  | 指令类型 | 源寄存器 | Tuse |  | ID/EX |  |  |  |  | EX/MEM |  |  |  |  | MEM/WB
|  | beq | rs/rt | 0 |  | cal_r | cal_i | load | jal | jalr | cal_r | cal_i | load | jal | jalr | cal_r | cal_i | load | jal | jalr
|  | cal_r | rs/rt | 1 |  | 1 | 1 | 2 | 0 | 0 | 0 | 0 | 1 | 0 | 0 | 0 | 0 | 0 | 0 | 0
|  | cal_i | rs | 1 |  | rd | rt | rt | 31 | rd | rd | rt | rt | 31 | rd | rd | rt | rt | 31 | rd
|  | load | rs | 1
|  | store | rs | 1
|  | store | rt | 2
|  | jr | rs | 0
|  | jalr | rs | 0
|  | IF/ID当前指令 |  |  | ID/EX |  |  | EX/MEM |  | 检查IF/ID指令 然后同时和ID/EX EX/MEM MEM/WB寄存器上存储的指令对比
|  | 指令类型 | 源寄存器 | Tuse | cal_r1/rd | cal_i1/rt | load2/rt | load1/rt
|  | beq | rs/rt | 0 | pause | pause | pause | pause
|  | cal_r | rs/rt | 1 |  |  | pause
|  | cal_i | rs | 1 |  |  | pause
|  | load | rs | 1 |  |  | pause |  |  | E | M |  |  |  | W
|  | store | rs | 1 |  |  | pause |  |  | ID/EX |  | EX/MEM |  |  |  | MEM/WB
|  | store | rt | 2 | [5 empty] | jal | jalr | jal | cal_r | cal_i | jalr | jal | cal_r | cal_i | load | jalr
|  | jr | rs | 0 | pause | pause | pause | pause |  | 0 | 0 | 0 | 0 | 0 | 0 | 0 | 0 | 0 | 0 | 0
转发 |  | jalr | rs | 0 | pause | pause | pause | pause |  | 31 | rd | 31 | rd | rt | rd | 31 | rd | rt | rt | rd
| 流水线寄存器 |  | 源寄存器 | 涉及指令 |  |  | MFRSD | FRSD | RF.RD1 | PC4_E+4 | PC4_E+4 | PC4_M+4 | AO | AO | PC4_M+4 | M4 | M4 | M4 | M4 | M4
| IR@D |  | rs | beq,btype,jalr,jr |  |  | MFRTD | FRTD | RF.RD2 | PC4_E+4 | PC4_E+4 | PC4_M+4 | AO | AO | PC4_M+4 | M4 | M4 | M4 | M4 | M4
|  |  | rt | beq |  |  | MFRSE | FRSE | RS@E | / | / | PC4_M+4 | AO | AO | PC4_M+4 | M4 | M4 | M4 | M4 | M4
| IR@E |  | rs | cal_r,cal_i,ld,st |  |  | MFRTE | FRTE | RT@E | / | / | PC4_M+4 | AO | AO | PC4_M+4 | M4 | M4 | M4 | M4 | M4
|  |  | rt | cal_r,st |  |  | MFRTM | FRTM | RT@M | / | / | / | / | / | / | M4 | M4 | M4 | M4 | M4
| IR@M |  | rt | st |  |  | 转发Mux | 控制信号 | 输入0
| 流水线寄存器 |  | 源寄存器 | 涉及指令
| IR@D |  | rs | beq,btype,jalr,jr |  |  | MFRSD | FRSD | RF.RD1 | AO@M | M4 | PC4_E+4 | PC4_M+4 | /
|  |  | rt | beq |  |  | MFRTD | FRTD | RF.RD2 | AO@M | M4 | PC4_E+4 | PC4_M+4 | /
| IR@E |  | rs | cal_r,cal_i,ld,st |  |  | MFRSE | FRSE | RS@E | AO@M | M4 | PC4_M+4 | / | /
|  |  | rt | cal_r,st |  |  | MFRTE | FRTE | RT@E | AO@M | M4 | PC4_M+4 | / | /
| IR@M |  | rt | st |  |  | MFRTM | FRTM | RT@M | M4 | / | / | / | /
[7 empty] | 转发Mux | 控制信号 | 输入0 | 输入1 | 输入2 | 输入3 | 输入4 | 输入5
级别 |  | 部件 | 输入 | lw | sw | addu | subu | ori | beq | j | jal | jalr | jr | 输入来源 |  |  | Mux | 控制
F级功能部件 |  | PC |  | ADD4 | ADD4 | ADD4 | ADD4 | ADD4 | ADD4¦NPC | ADD4¦NPC | ADD4¦NPC | MFRSD | MFRSD | ADD4 | NPC | MFRSD | M1 | PCSel | Branch J
|  | ADD4 |  | PC | PC | PC | PC | PC | bar: 输入0 to 输入5
|  | IM |  | PC | PC | PC | PC | PC | bar: 输入0 to 输入5
D级流水线寄存器 |  | IR@D |  | IM | IM | IM | IM | IM | bar: 输入0 to 输入5
|  | PC4@D | [6 empty] | ADD4 | ADD4 | ADD4 | ADD4 | ADD4 | ADD4
D级功能部件 |  | RF | A1 | IR@D[rs] | IR@D[rs] | IR@D[rs] | IR@D[rs] | IR@D[rs] | IR@D[rs] | IR@D[rs] |  | IR@D[rs] | IR@D[rs] | IR@D[rs]
|  |  | A2 |  | IR@D[rt] | IR@D[rt] | IR@D[rt] |  | 输入0: IR@D[rt]; 输入1: IR@D[rt]; 输入5: IR@D[rt]
|  | EXT |  | IR@D[i16] | IR@D[i16] |  |  | IR@D[i16] | 输入5: IR@D[i16]
|  | CMP | D1 | [5 empty] | 输入0: RF.RD1; 输入5: MFRSD
|  |  | D2 | [5 empty] | 输入0: RF.RD2; 输入5: MFRTD
|  | NPC | PC4 | [5 empty] | PC4@D | PC4@D | PC4@D |  |  | PC4@D
|  |  | Imm | [5 empty] | IR@D[i16] | IR@D[i26] | IR@D[i26] |  |  | IR@D[i16] | IR@D[26] |  |  |  | J
E级流水线寄存器 |  | IR@E |  | IR@D | IR@D | IR@D | IR@D | IR@D |  |  | IR@D | IR@D | IR@E | IR@D
|  | PC4@E | [8 empty] | PC4@D | PC4@D | PC4@E | PC4@D
|  | RS@E |  | RF.RD1 | RF.RD1 | RF.RD1 | RF.RD1 | RF.RD1 | 输入5: RF.RD1
|  | RT@E |  |  | RF.RD2 | RF.RD2 | RF.RD2 |  | 输入5: RF.RD2
|  | EXT@E |  | EXT | EXT |  |  | EXT | 输入5: EXT
E级功能部件 |  | ALU | A1 | RS@E | RS@E | RS@E | RS@E | RS@E | 输入5: MFRSE
|  |  | A2 | EXT@E | EXT@E | RT@E | RT@E | EXT@E | 输入5: MSRTE | EXT@E |  | M2 | ALUSrc
M级流水线寄存器 |  | IR@M |  | IR@E | IR@E | IR@E | IR@E | IR@E |  |  | IR@E | IR@E | IR@E | IR@E
|  | PC4@M | [8 empty] | PC4@E | PC4@E | PC4@E | PC4@E
|  | AO@M |  | ALUO | ALUO | ALUO | ALUO | ALUO | 输入5: ALUO
|  | RT@M |  |  | RT@E |  |  |  | 输入5: MFRTE
M级功能部件 |  | DM | Addr | AO@M | AO@M |  |  |  | 输入5: AO@M
|  |  | WD |  | RT@M |  |  |  | 输入5: MFRTM
W级流水线寄存器 |  | IR@W |  | IR@M |  | IR@M | IR@M | IR@M |  |  | IR@M | IR@M | IR@M | IR@M
|  | PC4@W | [8 empty] | PC4@M | PC4@M | PC4@M | PC4@M
|  | AO@W |  |  |  | AO@M | AO@M | AO@M | 输入5: AO@M
|  | DR@W |  | DM | bar: 输入5
W级功能部件 |  | RF | A3 | IR@W[rt] |  | IR@W[rd] | IR@W[rd] | IR@W[rt] | 输入2: 31; 输入3: IR@W[rd]; 输入5: IR@W[rt] | IR@W[rd] | 31 | M3 | RegDst
|  |  | WD | DR@W |  | AO@W | AO@W | AO@W | 输入2: PC4@W; 输入3: PC4@W; 输入5: AO@W | DR@W | PC4@W+4 | M4 | MemtoReg
[9 empty] | 输入2: ID/EX; 输入4: EX/MEM |  |  | MEM/WB |  |  |  |  | IF/ID当前指令 |  |  | ID/EX |  |  | EX/MEM
[11 empty] | jal | jalr | jal | cal_r | cal_i | jalr | jal | cal_r | cal_i | load | jalr | 指令类型 | 源寄存器 | Tuse | cal_r1/rd | cal_i1/rt | load2/rt | load1/rt
[11 empty] | 0 | 0 | 0 | 0 | 0 | 0 | 0 | 0 | 0 | 0 | 0 | beq | rs/rt | 0 | pause | pause | pause | pause
|  | 流水线寄存器 |  | 源寄存器 | 涉及指令 | [5 empty] | 31 | rd | 31 | rd | rt | rd | 31 | rd | rt | rt | rd | cal_r | rs/rt | 1 |  |  | pause
|  | IR@D |  | rs | beq,btype,jalr,jr |  |  | MFRSD | FRSD | RF.RD1 | PC4_E+4 | PC4_E+4 | PC4_M+4 | AO | AO | PC4_M+4 | M4 | M4 | M4 | M4 | M4 | cal_i | rs | 1 |  |  | pause
|  |  |  | rt | beq |  |  | MFRTD | FRTD | RF.RD2 | PC4_E+4 | PC4_E+4 | PC4_M+4 | AO | AO | PC4_M+4 | M4 | M4 | M4 | M4 | M4 | load | rs | 1 |  |  | pause
|  | IR@E |  | rs | cal_r,cal_i,ld,st |  |  | MFRSE | FRSE | RS@E | / | / | PC4_M+4 | AO | AO | PC4_M+4 | M4 | M4 | M4 | M4 | M4 | store | rs | 1 |  |  | pause
|  |  |  | rt | cal_r,st |  |  | MFRTE | FRTE | RT@E | / | / | PC4_M+4 | AO | AO | PC4_M+4 | M4 | M4 | M4 | M4 | M4 | store | rt | 2
|  | IR@M |  | rt | st |  |  | MFRTM | FRTM | RT@M | / | / | / | / | / | / | M4 | M4 | M4 | M4 | M4 | jr | rs | 0 | pause | pause | pause | pause
[8 empty] | 转发Mux | 输入0: 控制信号; 输入1: 输入0 | [7 empty] | jalr | rs | 0 | pause | pause | pause | pause
|  |  | 用例编号 | 测试类型 |  | 前序指令 | 冲突位置 | 冲突寄存器 | 输入1: 测试序列; 输入4: 测试序列 |  | 测试序列 |  |  | 测试序列
|  |  | 1 | R_E_RS |  | addu | E | rs | 输入1: addu $5,$3,$4; 输入4: addu $5,$3,$4
[10 empty] | beq $5,$3,label |  |  | jr $5
|  |  | 2 | R_E_RT |  | addu | E | rt | 输入1: addu $5,$3,$4
beq $3,$5,label
|  |  | 3 | R_M_RS |  | subu | MEM | rs | 输入1: subu $5,$3,$4; 输入4: subu $5,$3,$4 |  | subu $5,$3,$4 |  |  | subu $5,$3,$4
[9 empty] | 输入1: addu $6,$5,$3; 输入4: ori $6,$5,1 |  | addu $6,$3,$5 |  |  | addu $6,$3,$5
[9 empty] | 输入1: beq $5,$3,label; 输入4: jr $5 |  | beq $5,$3,label |  |  | jr $5
|  |  | 4 | R_M_RT |  | subu | MEM | rt | 输入1: subu $5,$3,$4; 输入4: subu $5,$3,$4
[10 empty] | addu $6,$3,$5 |  |  | addu $6,$3,$5
beq $3,$5,label
|  |  | 5 | R_W_RS |  | addu | W | rs | 输入1: addu $5,$3,$4; 输入4: addu $5,$3,$4 |  | addu $5,$3,$4 |  |  | addu $5,$3,$4
[9 empty] | 输入1: lui $6,1; 输入4: lui $6,1 |  | A1,A2 |  |  | A1,A2
[9 empty] | 输入1: subu $7,$5,$3; 输入4: ori $7,$5,1 |  | beq $5,$3,label |  |  | jr $5
|  |  | 6 | R_W_RT |  | addu | W | rt | 输入1: addu $5,$3,$4; 输入4: addu $5,$3,$4
[10 empty] | lui $6,1 |  |  | A1,A2
[10 empty] | subu $7,$3,$5 |  |  | beq $4,$5,label
|  |  | 7 | I_E_RS |  | ori | E | rs | 输入1: ori $4,$3,1; 输入4: ori $4,$3,1
[10 empty] | beq $4,$3,label |  |  | jr $4
|  |  | 8 | I_E_RT |  | ori | E | rt | 输入1: ori $4,$3,1
beq $3,$4,label
|  |  | 9 | I_M_RS |  | ori | MEM | rs | 输入1: ori $5,$4,1; 输入4: ori $5,$4,1 |  | ori $5,$4,1 |  |  | ori $5,$4,1
[9 empty] | 输入1: addu $6,$5,$3; 输入4: ori $6,$5,1 |  | addu $6,$3,$5 |  |  | addu $6,$3,$5
[9 empty] | 输入1: beq $5,$3,label; 输入4: jr $5 |  | beq $5,$3,label |  |  | jr $5
|  |  | 10 | I_M_RT |  | ori | MEM | rt | 输入1: subu $5,$3,$4; 输入4: subu $5,$3,$4
[10 empty] | addu $6,$3,$5 |  |  | addu $6,$3,$5
beq $3,$5,label
|  |  | 11 | I_W_RS |  | ori | W | rs | 输入1: ori $4,$3,1; 输入4: ori $4,$3,1 |  | ori $5,$4,1
[9 empty] | 输入1: addu $6,$5,$3; 输入4: lui $6,1 |  | A1,A2
[9 empty] | 输入1: subu $7,$4,$6; 输入4: ori $5,$4,1 |  | beq $5,$3,label
|  |  | 12 | I_W_RT |  | ori | W | rt | 输入1: ori $4,$3,1 |  | ori $5,$4,1
[9 empty] | 输入1: lui $6,1 |  | A1,A2
[9 empty] | 输入1: addu $5,$3,$4 |  | beq $3,$5,label
|  |  | 13 | LD_E_RS |  | addu | E | rs | 输入1: lw $5,4($0); 输入4: lw $31,4($0)
[10 empty] | beq $5,$3,label |  |  | jr $31
|  |  | 14 | LD_E_RT |  | addu | E | rt | 输入1: lw $5,4($0)
beq $3,$5,label
|  |  | 15 | LD_M_RS |  | load | MEM | rs | 输入1: lw $5,4($0); 输入4: lw $5,4($0)
[10 empty] | addu $6,$5,$3 |  |  | ori $6,$5,1
[10 empty] | jr $5 |  |  | beq $5,$4,label
|  |  | 16 | LD_M_RT |  | load | MEM | rt | 输入1: lw $5,4($0); 输入4: lw $5,4($0)
[10 empty] | subu $6,$3,$5 |  |  | addu $6,$3,$5
beq $4,$5,label
|  |  | 17 | LD_W_RS |  | load | W | rs | 输入1: lw $5,4($0); 输入4: lw $5,4($0) |  | lw $5,4($0) |  |  | lw $5,4($0)
[9 empty] | 输入1: lui $7,1; 输入4: lui $7,1 |  | lui $7,1 |  |  | lui $7,1
[9 empty] | 输入1: addu $6,$5,$3; 输入4: ori $6,$5,1 |  | ori $6,$5,1 |  |  | ori $6,$5,1
[9 empty] | 输入1: jr $5; 输入4: beq $3,$5,label |  | beq $3,$5,label |  |  | jr $5
|  |  | 18 | LD_W_RT |  | load | W | rt | 输入1: lw $5,4($0); 输入4: lw $5,4($0) |  | lw $5,4($0)
[9 empty] | 输入1: lui $7,1; 输入4: lui $7,1 |  | lui $7,1
[9 empty] | 输入1: addu $6,$5,$3; 输入4: ori $6,$5,1 |  | ori $6,$5,1
[9 empty] | 输入4: beq $3,$5,label |  | beq $3,$5,label
|  |  | 19 | Jal_E_RS |  | addu | E | rs | 输入1: jal label; 输入4: jal label
[10 empty] | beq $31,$5,label2 |  |  | jr $31
|  |  | 20 | Jal_E_RT |  | addu | E | rt | 输入1: jal label
beq $5,$31,label
|  |  | 21 | Jal_M_RS |  | load | MEM | rs | 输入1: jal label; 输入4: jal label
[10 empty] | addu $6,$31,$3 |  |  | ori $6,$31,1
[10 empty] | jr $31 |  |  | beq $31,$4,label2
|  |  | 22 | Jal_M_RT |  | load | MEM | rt | 输入1: jal label; 输入4: jal label
[10 empty] | subu $6,$3,$31 |  |  | lui $6,1
beq $3,$31,label2
|  |  | 23 | Jal_W_RS |  | jal | W | rs | 输入1: jal label; 输入4: jal label
[10 empty] | lui $7,1 |  |  | lui $7,1
[10 empty] | addu $6,$31,$3 |  |  | ori $6,$31,1
[10 empty] | jr $31 |  |  | beq $31,$5,label2
|  |  | 24 | Jal_W_RT |  | jal | W | rt | 输入1: jal label
lui $7,1
addu $6,$3,$31
beq $5,$31,label2